## liste parametres
			01234567890123456789
Solaire	S1 base	S 1.1	consigne bas ballon	int	60	°C
		S 1.2	differentiel demarra	int	10	°C
		S 1.3	différentiel arret	int	4	°C
				int		°C
				int		°C

	S2 pompe	S 2.1	PWM max %	int	100	%
		S 2.2	PWM min %	int	10	%
		S 2.3	delta %	int	5	%
		S 2.4	Periode
		S 2.5	Écart cible	char	8	°C

	S3 avancé	S3.1	démarrage périodique	bool	1
		S3.2	Temp. mini capteur	int	30	°C
		S3.3	Durée	int	3	s
		S3.4	période	int	300	m:s

	S4 protection	S 4.1	Protection surchauffe capteur	int	1
		S 4.2	T° max capteur	int	100	°C
		S 4.3	différentiel arret	int	10	°C
		S 4.4	T° max bas ballon		95	°C

Chauffage	C1 base	C 1.1	OFF/ON	char	0
		C 1.2	T° consigne jour	int	19	°C
		C 1.3	T° consigne nuit	int	16	°C
		C 1.4	H jour	char	7	h
		C 1.5	H nuit	char	20	h

	C2 vanne	C 2.1	Tps manœuvre complète	int	15	s
		C 2.2	Tps manoeuvre cycle		1	s
		C 2.3
		C 2.4
		C 2.5
		C 2.6

Parametres	P1 sondes

## ecrans
	01234567890123456789			01234567890123456789			01234567890123456789				01234567890123456789
0	Ballon --,- --,-		0	T1:--,- T10:--,-		0	T5:--,- T6:--,-			0	Enregistrement sonde
1	Capteur ---,- R1---%	<->	1	T2:--,- T3:--,-	<->	1	T7:--,- T8:--,-			1	T--
2	Int --,- Ext --,-		2	T4:--,-		2	R2:- R3:- R4:-			2	CLICK=recherche
3	Chauffage HH:MM		3	R1:- ---%		3	T9:--,- R5:-			3	LONG=abandon
	V
	01234567890123456789			01234567890123456789			01234567890123456789				01234567890123456789
0	>Reglages horloge	-->	0	Reglage de l'heure:		0	Forcage relais			0
1	Reglages sondes		1	HH:MM:SS		1	>R1:AUTO pwm%			1
2	Reglages solaire		2	JJ:MM:AAAA		2	R2:AUTO R4:AUTO			2
3	Reglages chauffage		3			3	R3:AUTO R5:AUTO			3

	01234567890123456789			01234567890123456789			01234567890123456789				01234567890123456789
0	S1.2 diff demarrage		0			0	Forcage temp. 1/2			0
1	S1.1:65 S1.4:---		1			1	T1:AUTO T4:			1
2	S1.2:10		2			2	T2: T5:			2
3	S1.3:5		3			3	T3: T6:			3

							01234567890123456789				01234567890123456789
						0	Forcage temp. 2/2			0
						1	T7: T10:			1
						2	T8:			2
						3	T9:			3