## liste parametres
			01234567890123456789
Solaire	S0 base	S 0.0	Consigne bas ballon		60	°C
		S 0.1	Differentiel demarra		10	°C
		S 0.2	différentiel arret		4	°C
		S 0.3	Differentiel consigne		1	°C
						°C

	S1 pompe	S 1.0	PWM max %		100	%
		S 1.1	PWM min %		5	%
		S 1.2	Écart T0-T1 voulu		10	°C
		S 1.3	Kp (x10)		10
		S 1.4	Ki (x10)		10
		S 1.5	Kd (x10)		10

	S2 c tube	S2.0	Démarrage périodique		1
		S2.1	Temp. mini capteur		35	°C
		S2.2	Durée impulsions s		6	s
		S2.3	Période mn		3	mn

	S3 protection	S 3.0	Protec. surch. cap.		1
		S 3.1	T° max capteur		120	°C
		S 3.2	différentiel arret		10	°C
		S 3.3	T° max bas ballon		90	°C

Chauffage	C0 base	C 0.0	OFF(0)/ON(1)/prog(2)		0
		C 0.1	T° consigne jour		19	°C
		C 0.2	T° consigne nuit		16	°C
		C 0.3	H jour		7	h
		C 0.4	H nuit		20	h

	C1 vanne	C 1.0	Temps mvmt complet s		15	s
		C 1.1	Periode cycle		4	s
		C 1.2	Tps manoeuvre min s		1	s
		C 1.3	Kp (x10)		120
		C 1.4	Ki (x10)		80
		C 1.5	Kd (x10)		10

	C2 loi eau	C 2.0	Pente x10		26
		C 2.1	Text non chauffage		20	°C
		C 2.2	Teau a Text non ch.		25	°C
		C 2.3	Coef corr. Tint x10		16

	C3 stock	C 3.0	Teau depart max		70	°C
		C 3.1	T mini haut ballon		50	°C
		C 3.2
		C 3.3

Parametres	P0 enregistrement	P 0.0	Periode enreg. x10s		6	10s
		P 0.1

	P1 interface	P 1.0	Delai sortie menu s		30	s
		P 1.1

Bouilleur	B0 base	B 0.0	T demarrage pompe		90	°C
		B 0.1	Differentiel arret		10	°C
		B 0.2	T max bas ballon		95	°C

## ecrans
	01234567890123456789			01234567890123456789			01234567890123456789				01234567890123456789
0	Ballon --,- --,-		0	T1:--,- T10:--,-		0	T5:--,- T6:--,-			0	Enregistrement sonde
1	Capteur ---,- R1---%	<->	1	T2:--,- T3:--,-	<->	1	T7:--,- T8:--,-			1	T--
2	Int --,- Ext --,-		2	T4:--,-		2	R2:- R3:- R4:-			2	CLICK=recherche
3	Chauffage HH:MM		3	R1:- ---%		3	T9:--,- R5:-			3	LONG=abandon
	V
	01234567890123456789			01234567890123456789			01234567890123456789				01234567890123456789
0	>Reglages horloge	-->	0	Reglage de l'heure:		0	Forcage relais			0
1	Reglages sondes		1	HH:MM:SS		1	>R1:AUTO pwm%			1
2	Reglages solaire		2	JJ:MM:AAAA		2	R2:AUTO R4:AUTO			2
3	Reglages chauffage		3			3	R3:AUTO R5:AUTO			3

	01234567890123456789			01234567890123456789			01234567890123456789				01234567890123456789
0	S1.2 diff demarrage		0			0	Forcage temp. 1/2			0
1	S1.1:65 S1.4:---		1			1	T1:AUTO T4:			1
2	S1.2:10		2			2	T2: T5:			2
3	S1.3:5		3			3	T3: T6:			3

							01234567890123456789				01234567890123456789
						0	Forcage temp. 2/2			0
						1	T7: T10:			1
						2	T8:			2
						3	T9:			3